## eeg
Comment | Description | Designator | Footprint | LibRef | Quantity | jlc_id
10nF | 贴片电容/MLCC电容 | C1, C11, C21, C31, C79, C87 | C0603_L | C | 6
100nF | 贴片电容/MLCC电容 | C2, C3, C7, C8, C10, C12, C13, C17, C18, C20, C22, C23, C27, C28, C30, C32, C33, C37, C38, C40, C41, C44, C53, C61, C66, C70, C73, C74 | C0603_L | C | 28
10uF | 贴片电容/MLCC电容 | C4, C6, C14, C16, C24, C26, C34, C36, C60, C68, C69, C71, C77, C78, C84, C85 | C0603_L | C | 16
4.7uF | 贴片电容/MLCC电容 | C5, C15, C25, C35 | C0603_L | C | 4
1nF | 贴片电容/MLCC电容 | C9, C19, C29, C39 | C0603_L | C | 4
4.7nF | 贴片电容/MLCC电容 | C42, C43, C45, C46, C47, C48, C50, C51 | C0603_L | C | 8
1.5nF | 贴片电容/MLCC电容 | C49, C52 | C0603_L | C | 2
1uF | 贴片电容/MLCC电容 | C54, C55, C56, C57, C58, C59, C62, C64, C67, C72, C80, C81, C82 | C0603_L | C | 13
100uF | 贴片电容/MLCC电容 | C63 | C1206_L | C | 1 | C7432784
150nF | 贴片电容/MLCC电容 | C65 | C0603_L | C | 1
2.2uF | 贴片电容/MLCC电容 | C75, C76, C83, C86 | C0603_L | C | 4
ADA4522-2ARZ | 双通道55V、EMI增强型、零漂移、超低噪声、RRO运算放大器 | IC1, IC2, IC3, IC4, IC5 | SOIC-8 | ADA4522-2ARZ | 5 | C403697
Header2X2 | 2*2P接插件 | JP1 | HDR2.54-WI-2x2P | Header 2X2 | 1
Header 4X2 | 4*2P接插件 | JP2, JP3 | HDR2.54-WI-2x4P | Header 4X2 | 2
HDR-1X10 | 10P接插件 | JP4 | HDR2.54-LI-10P | Header 10 | 1
3.3uH | 贴片小功率电感 | L1, L2 | L0805 | L | 2 | C162585
2M | 贴片电阻 | R1, R11, R21, R31 | R0603_L | R | 4
5.49K 0,01% | 贴片电阻 | R2, R3, R12, R13, R22, R23, R32, R33 | R0603_M | R | 8
0R | 贴片电阻 | R4, R5, R14, R15, R24, R25, R34, R35, R42, R47, R63, R65 | R0603_L | R | 12
20K 1% | 贴片电阻 | R6, R16, R26, R36 | R0603_L | R | 4
10K 1% | 贴片电阻 | R7, R8, R17, R18, R27, R28, R37, R38 | R0603_L | R | 8
330K 1% | 贴片电阻 | R9, R19, R29, R39 | R0603_L | R | 4
470K 1% | 贴片电阻 | R10, R20, R30, R40 | R0603_L | R | 4
5.1K | 贴片电阻 | R41, R43, R44, R45, R52, R54, R55, R56 | R0603_L | R | 8
100K | 贴片电阻 | R46, R57, R60, R61, R62, R64 | R0603_L | R | 6
0R_N | 贴片电阻 | R48, R49, R50, R51, R58, R66 | R0603_L | R | 6
1MR | 贴片电阻 | R53 | R0603_L | R | 1
1M | 贴片电阻 | R59 | R0603_L | R | 1
2K | 贴片电阻 | R67 | R0603_L | R | 1
1K | 贴片电阻 | R68 | R0603_L | R | 1
47 | 贴片电阻 | R69 | R0603_L | R | 1
20K 0.1% | 贴片电阻 | R70, R71 | R0603_L | R | 2
0R | 贴片电阻 | R72 | R1206_L | R | 1
INA333AIDGKR | INA333 低功耗、零漂移、精密仪表放大器 | U1, U2, U3, U4 | MSOP8_N | INA333AIDGKR | 4 | C19450
TPD4E1B06DCKR | 具有 0.5nA 最大泄漏电流的四路 0.7pF、±5.5V、±12kV ESD 保护二极管 | U5, U6, U7, U8, U9 | SOT363_N | TPD4E1B06DCKR | 5 | C840093
ADS1299IPAGR | 24位、多通道EEG/ECG ADC，内置增益放大 | U10 | TQFP64_N | ADS1299IPAGR | 1 | C476817
REF5025AIDR | 2.5V、3μVpp/V 噪声、3ppm/°C 温漂、精密串联电压基准 | U11 | SOIC-8 | REF5025AIDR | 1 | C544535
OPA388 | OPA388 单路、10MHz、CMOS、零温漂、零交叉、真 RRIO 精密运算放大器 | U12, U13 | SOIC-8 | OPA388 | 2 | C11341
TPS73225DBVR | 2.5V输出LDO 30uVRMS 精度1% | U14 | SOT23-5 | TPS73225DBVR | 1
TPS60403DBVR | 60mA 充电泵电压反向器 250khz | U15 | SOT23-5 | TPS60403DBVR | 1
TPS72325DBVT | 200mA 负输出低压降线性稳压器 5-SOT-23 -40 to 125 | U16 | SOT23-5 | TPS72325DBVT | 1 | C2864241