## eeg
Comment | Description | Designator | Footprint | LibRef | Quantity | jlc_id
100nF | 贴片电容/MLCC电容 | C1, C12, C13, C17, C18, C21, C22, C25, C26, C28, C29, C30, C31, C32, C34, C36 | C0603_L | C | 16
100nf | 贴片电容/MLCC电容 | C2, C3, C4, C5, C6, C7 | C0402_L | C | 6
18pf | 贴片电容/MLCC电容 | C8, C9 | C0402_L | C | 2
2.2uf | 贴片电容/MLCC电容 | C10, C11 | C0402_L | C | 2
4.7uF | 贴片电容/MLCC电容 | C14, C15 | C0603_M | C | 2
100uf/6.3V | 贴片电容/MLCC电容 | C16, C23, C24 | C1206_L | C | 3 | C45783, C15008
22uf/25v | 贴片电容/MLCC电容 | C19, C20 | C0805_L | C | 2 | C45783
22uf/25V | 贴片电容/MLCC电容 | C27 | C1206_L | C | 1
10uf | 贴片电容/MLCC电容 | C33, C35 | C0603_L | C | 2
3.5*1.3 | 低压DC电源接口 | CON1 | DC-005 | DC002~DC005 | 1
UDD32C03L01 | TVS通用 C78439, 静电和浪涌保护 3.3V双向 | D1, D2, D4 | SOD-323 | TVS, UDD32C03L01 | 3 | [NoParam], C78439
B340A-13-F | 肖特基二极管 C85098 | D3 | SMA | B340A-13-F | 1
10uF/10V | 贴片钽电容 C7171 | E1, E3 | C_3216 | CT | 2
22uF/10V | 贴片钽电容 C11366 | E2, E4 | C_3216 | CT | 2
HDR-1X4 | 4P接插件 | JP1 | XH2.54-WI-4P | Header 4 | 1
HDR-1X2 | 2P接插件 | JP2 | PH2.0-L-2P | Header 2 | 1
HDR-1X3 | 3P接插件 | JP4 | HDR2.54-LI-3P | Header 3 | 1
HDR-1X4 | 4P接插件 | JP5, JP7 | HDR2.54-M-LI-4P | Header 4 | 2
HDR-1X12 | 12P接插件 | JP6 | HDR2.54-M-LI-12P | Header 12 | 1
4.7uH | CD系列贴片线绕功率电感 | L1, L2 | CD53 | L-SMD | 2 | C177246
红色 | 贴片LED | LED1, LED2, LED3 | LED0603_Y | LED | 3
绿色 | 贴片LED | LED4 | LED0603_Y | LED | 1
1K | 贴片电阻 | R1, R2, R7, R8 | R0603_L | R | 4
10K | 贴片电阻 | R3, R13, R14, R18, R19 | R0603_L | R | 5
0.05R | 贴片电阻 | R4 | R0805_M | R | 1 | C127691
0.1R | 贴片电阻 | R5 | R0805_M | R | 1 | C25334
471K | 热敏电阻 | R6 | PK0406 | RT | 1
110K | 贴片电阻 | R9 | R0603_L | R | 1
10K/0.1% | 贴片电阻 | R10, R12 | R0603_L | R | 2
15K | 贴片电阻 | R11 | R0603_L | R | 1
4.7K | 贴片电阻 | R15, R16 | R0402_L | R | 2
10K | 贴片电阻 | R17 | R0402_L | R | 1
33K | 贴片电阻 | R20 | R0402_L | R | 1
BSMD1206-100-24V | PPTC自恢复保险丝 C910830 | RF1, RF2 | F1206 | FUSE-PPTC | 2 | C910830, [NoParam]
BSMD1812-100-24V | PPTC自恢复保险丝 C910830 | RF3 | F1812 | FUSE-PPTC | 1 | C883154
SS-12F23 | 1路波动开关 | S1 | SS-12D10 | SSW-1P | 1
3*4*2.5 | 贴片4脚轻触开关 | SW1, SW2, SW3, SW4, SW5, SW6 | SW-SMD-4.2x3.2_4P | SW SMD-3*4*2.5 | 6
STM32F405RGT6 | ARM Cortex-M4 32b MCU+FPU, 210DMIP, 1024 kB Flash, 192+4 kB RAM, 51 I/Os, 64-pin LQFP, -40 to +85癈, Tray | U1 | TQFP64_V | STM32F405RGT6 | 1
SLM6305 | 1锂电池充电ic 2.5a 4.2v 4V~26V输入 | U2 | DFN10-L3.0-W3.0-P0.5_EP | SLM6305 | 1 | C711584
LM358_NSC | Fast Settling Dual Operational Amplifier | U3 | SOP8_N | LM358_NSC | 1 | C2923376
MT3608L | Boost升压DC-DC芯片 2-28V | U4 | SOT23-6M | MT3608L | 1
CH340N | USB转串口芯片, 内置晶振 | U5 | SOIC-8 | CH340N | 1
Ai-WB2-12F | esp32-12f的替代 2.4g wifi和蓝牙 | U6 | ai-wb-12f | Ai-WB2-12F | 1
TYPE-C 2.0 -16P | USB2.0_Type-C_16Pin母座 C2765186 | USBC1 | USB-C-SMD_16P | USB2.0_Type-C_16Pin | 1
AMS1117-3V3 | 三端稳压芯片 | V1, V2 | SOT223_L | AMS1117 | 2
25MHZ | 4脚无源晶振(谐振器）C9006 | X1 | XTAL-3225-4P | XTAL-4P | 1 | C9006